## river_locations
[9 empty] | 1 | 2 | 3 | 4 | 5 | 6 | 7 | 8 | 9 | 10 | 11 | 12 | 13 | 14 | 15 | 16 | 17 | 18 | 19 | 20 | 21 | 22 | 23 | 24 | 25 | 26 | 27 | 28 | 29 | 30 | 31 | 32 | 33 | 34 | 35 | 36 | 37 | 38 | 39 | 40 | 41 | 42 | 43 | 44 | 45 | 46 | 47 | 48 | 49 | 50 | 51
N | freshwater source | type of average | x (lon) | y (lat) | side | vertical cells | horizontal cells | discharge | O2o | N1p | N3n | N4n | O4n | N5s | N6r | B1c | B1n | B1p | P1c | P1n | P1p | P1l | P1s | P2c | P2n | P2p | P2l | P3c | P3n | P3p | P3l | P4c | P4n | P4p | P4l | Z3c | Z3n | Z3p | Z4c | Z4n | Z4p | Z5c | Z5n | Z5p | Z6c | Z6n | Z6p | R1c | R1n | R1p | R1s | R2c | R6c | R6n | R6p | R6s | R7c | O3c | O3h
[8 empty] | [m3/s] | mmolO2/m^3 | mmolP/m^3 | mmolN/m^3 | mmolN/m^3 | mmolN/m^3 | mmolSi/m^3 | mmolS/m^3 | mgC/m^3 | mmolN/m^3 | mmolP/m^3 | mgC/m^3 | mmolN/m^3 | mmolP/m^3 | mgChl/m^3 | mmolSi/m^3 | mgC/m^3 | mmolN/m^3 | mmolP/m^3 | mgChl/m^3 | mgC/m^3 | mmolN/m^3 | mmolP/m^3 | mgChl/m^3 | mgC/m^3 | mmolN/m^3 | mmolP/m^3 | mgChl/m^3 | mgC/m^3 | mmolN/m^3 | mmolP/m^3 | mgC/m^3 | mmolN/m^3 | mmolP/m^3 | mgC/m^3 | mmolN/m^3 | mmolP/m^3 | mgC/m^3 | mmolN/m^3 | mmolP/m^3 | mgC/m^3 | mmolN/m^3 | mmolP/m^3 | mmolSi/m^3 | mgC/m^3 | mgC/m^3 | mmolN/m^3 | mmolP/m^3 | mmolSi/m^3 | mgC/m^3 | mgC/m^3 | mmol/m^3
1 | Wate_ICF | yearly clim. | 6 | 81 | W | 2 | 1 | 0.0027778 | 0 | 4.7368e-05 | 0 | 0 | 0 | 0.024975 | 0 | 0 | 0 | 0 | 0 | 0 | 0 | 0 | 0 | 0 | 0 | 0 | 0 | 0 | 0 | 0 | 0 | 0 | 0 | 0 | 0 | 0 | 0 | 0 | 0 | 0 | 0 | 0 | 0 | 0 | 0 | 0 | 0 | 0 | 0 | 0 | 0 | 0 | 0 | 0 | 0 | 0 | 0 | 0 | 0
2 | Waste_GC | yearly clim. | 6 | 80 | W | 2 | 1 | 13 | 0 | 30 | 0 | 0 | 0 | 0 | 0 | 0 | 0 | 0 | 0 | 0 | 0 | 0 | 0 | 0 | 0 | 0 | 0 | 0 | 0 | 0 | 0 | 0 | 0 | 0 | 0 | 0 | 0 | 0 | 0 | 0 | 0 | 0 | 0 | 0 | 0 | 0 | 0 | 0 | 0 | 0 | 0 | 0 | 0 | 0 | 0 | 0 | 0 | 0 | 0
[5 empty] | TOTALE |  |  | 0.0027778

## biogeochemical_variable
#id | nome | unita | Concentrazione Fiumi
1 | O2o | mmolO2/m^3 | 250 |  | saturazione a 20*C e pressione atm in acqua dolce e' 9,1 mg/L pari a 284 mmol/m3
2 | N1p | mmolP/m^3 | 2.572 |  | vedi file confronto_carichi_ludwig_querin.xls |  |  |  |  | in vector era 1.9678
3 | N3n | mmolN/m^3 | 150 | 184.121 | vedi file confronto_carichi_ludwig_querin.xls
4 | N4n | mmolN/m^3 | 34.121 |  | ripartisco N in NO3 e NH4 in proporzione 1 a 5
5 | O4n | mmolN/m^3 | 0
6 | N5s | mmolSi/m^3 | 150 |  | uguale a N3n
7 | N6r | mmolS/m^3 | 0
8 | B1c | mgC/m^3 | 1 |  | uso valore diverso da ZERO ma piccolo |  |  |  | 0.083333 | mmol/m3
9 | B1n | mmolN/m^3 | 0.017 |  | usando p_qnc = 0.017 mmolN/mgC |  |  |  | C:N:P=21:09:01
10 | B1p | mmolP/m^3 | 0.0019 |  | usando p_qpc = 0.0019 mmolP/mgC
11 | P1c | mgC/m^3 | 1
12 | P1n | mmolN/m^3 | 0.012579 |  | uso redfield
13 | P1p | mmolP/m^3 | 0.00078616 |  | uso redfield
14 | P1l | mgChl/m^3 | 0.02 |  | usando p_qchlc = 0.02 |  |  |  | C:N:P=106:16:1
15 | P1s | mmolSi/m^3 | 0.012579 |  | stessa quota di N
16 | P2c | mgC/m^3 | 0.5
17 | P2n | mmolN/m^3 | 0.0062893
18 | P2p | mmolP/m^3 | 0.00039308
19 | P2l | mgChl/m^3 | 0.01
20 | P3c | mgC/m^3 | 0.5
21 | P3n | mmolN/m^3 | 0.0062893
22 | P3p | mmolP/m^3 | 0.00039308
23 | P3l | mgChl/m^3 | 0.01
24 | P4c | mgC/m^3 | 0.5
25 | P4n | mmolN/m^3 | 0.0062893
26 | P4p | mmolP/m^3 | 0.00039308
27 | P4l | mgChl/m^3 | 0.01
28 | Z3c | mgC/m^3 | 0.1 |  | MESOZOO CARNI C:N:P = 50:9:1
29 | Z3n | mmolN/m^3 | 0.0015 |  | usando p_qnc = 0.015 mmolN/mgC
30 | Z3p | mmolP/m^3 | 0.000167 |  | usando p_qnc = 0.00167 mmolP/mgC
31 | Z4c | mgC/m^3 | 0.1 |  | MESOZOO OMNI
32 | Z4n | mmolN/m^3 | 0.0015
33 | Z4p | mmolP/m^3 | 0.000167
34 | Z5c | mgC/m^3 | 0.1 |  | microzooplankton uso C:N:P = 45:9:1
35 | Z5n | mmolN/m^3 | 0.00167 |  | usando p_qn_mz = 0.0167
36 | Z5p | mmolP/m^3 | 0.000185 |  | usando p_qp_mz = 0.00185
37 | Z6c | mgC/m^3 | 0.1
38 | Z6n | mmolN/m^3 | 0.00167 |  | usando p_qn_mz = 0.0167
39 | Z6p | mmolP/m^3 | 0.000185 |  | usando p_qp_mz = 0.00185
40 | R1c | mgC/m^3 | 0
41 | R1n | mmolN/m^3 | 0
42 | R1p | mmolP/m^3 | 0
43 | R1s | mmolSi/m^3 | 0
44 | R2c | mgC/m^3 | 0
45 | R6c | mgC/m^3 | 0
46 | R6n | mmolN/m^3 | 0
47 | R6p | mmolP/m^3 | 0
48 | R6s | mmolSi/m^3 | 0
49 | R7c | mgC/m^3 | 0
50 | O3c | mgC/m^3 | 33225 |  | pari a | 2317.5921 | umol/kg | valore usato in MEDSEA
51 | O3h | mmol/m^3 | 2800 |  | pari a | 2734.375 | umol/kg | valore intermedio tra MEDSEA e VECTOR

## SONEDE Waste
rivières | elmaleh | ghannouch | kriaa | oued de gabes | mareth | zigzaou | smar | bou ahmed
lon | 34°00'32.4"N | 33°56'12.7"N | 33°53'00.5"N | 33°53'43.8"N | 33°46'13.7"N | 33°40'18.5"N | 33°29'06.1"N | 33°28'01.6"N
lat | 10°02'44.7"E | 10°04'58.8"E | 10°07'21.4"E | 10°06'48.2"E | 10°15'17.9"E | 10°25'14.1"E | 10°44'08.5"E | 10°45'41.0"E
saumures de la SONEDE
Paramètres | Debit(m3/h) | Temp | Sal(mg/l) | Turbidité(NTU) | pH | Conductivité | SiO2 | HCO3- | Cl- | SO42- | Fer total | Mg2+ | Ca2+
Jan | 123-126 |  | 9584 | 0.98 | 7.8 | 11980 | 72 | 402 | 4200 | 4800 | 0.17 | 240 | 1320
Fev | 123-126 |  | 9680 | 0.9 | 7.9 | 12100 | 64 | 404 | 4400 | 5000 | 0.1 | 220 | 1300
Mar | 123-126 |  | 9015 | 0.6 | 7.9 | 12020 | 43 | 490 | 4030 | 5000 | 0.1 | 310 | 1260
Avr | 123-126 |  | 9872 | 1.2 | 7.9 | 12340 | 120 | 503 | 2132 | 5700 | 0.12 | 300 | 1750
Mai | 123-126 |  | 10256 | 1.9 | 7.9 | 12820 | 89 | 530 | 2200 | 5500 | 0.01 | 320 | 1560
Jui | 123-126 |  | 10136 | 1.2 | 8.2 | 12670 | 62 | 493 | 2730 | 4600 | 0.03 | 320 | 1215
Juil | 123-126 |  | 10320 | 0.9 | 7.8 | 1290 | 45 | 490 | 2430 | 5600 | 0.2 | 460 | 1245
Aou | 123-126 |  | 10096 | 0.9 | 8.1 | 12620 | 70 | 490 | 2700 | 5440 | 0.05 | 430 | 1280
Sep | 123-126 |  | 10080 | 11 | 7.8 | 12600 | 74 | 490 | 2600 | 5400 | 0.2 | 386 | 1320
Oct | 123-126 |  | 9856 | 10 | 7.88 | 12320 | 76 | 440 | 2700 | 5600 | 0.02 | 388 | 1490
Nov | 123-126 |  | 10672 | 1.7 | 7.8 | 13340 | 45.4 | 353.6 | 2800 | 4900 | 0.14 | 360 | 1248
Dec | 123-126 |  | 9920 | 0.6 | 7.9 | 12400 | 73 | 450 | 2530 | 5100 | 0.03 | 380 | 1210
69.45
33°56'08.5"N 10°04'56.2"E
1 μg SiO3/l = 1/ MW SiO3 = 0.013143 μmol SiO3/l

## ICF Waste
caractérisation de rejet industriel
Paramètre |  | unité | min | max | moyenne | flux (kg/j)
conductivité à 25±1°C |  | mS/cm | 155 | 212 | 198
Ph |  |  | 1.6 | 2.2 | 1.9
Indice de colmatage | SDI | mL/g |  |  | 0.01
Turbidité |  | NTU | 70 | 109 | 94
Matières en suspensions | (MES) | mg/L | 244 | 279 | 267 | 25.6
Carbone organique total | (COT) | mg/L | 31 | 39 | 36.2 | 3.5
Demande biologique d'oxygène | (DBO5) | mg/L | 91 | 109 | 104 | 10
Demande chimique d'oxygène | (DCO) | mg/L | 116 | 131 | 124 | 11.9
Azote kjeldahl total | (AKT) | mg/L | ­ | ­ | 1.75 | 0.2 |  | MPO4 | 95
Phosphate total exprimé en P | (TP) | mg/L | ­ | ­ | 4.5 | 0.4 |  |  | 4.7368e-05
Huiles et graisses |  | mg/L | ­ | ­ | <0,5 | 0.05
Cations | Ca2+ | mg/L | 44 | 65 | 59 | 5.7
| Al3+ | mg/L | 366 | 381 | 375 | 36
| Na+ | mg/L | 155 | 169 | 163 | 15.7
| Mg2+ | mg/L | 21 | 33 | 29 | 2.8
| K+ | mg/L | ­ | ­ | 1.54 | 0.2
| Sr2- | mg/L | ­ | ­ | 0.66 | 0.1
| Ba2+ | mg/L | 0.45 | 0.96 | 0.69
| Fe3+ | mg/L | 7 | 12 | 10 | 0.1
| Mn2+ | mg/L | <0,05 | <0,05 | <0,05
Anions | HCO3 | mg/L | ­ | ­ | <1
| NO3 | mg/L | ­ | ­ | <1
| Cl | mg/L | 398 | 431 | 417 | 40.1
| SO4 | mg/L | 77 | 95 | 86 | 8.3
| F | mg/L | 167 | 6000 | 3200 | 307.2
Autres | SiO2 | mg/L | 1356 | 1569 | 1501 | 144.1 |  | 0.024975
| Chlore libre | mg/L | ­ | ­ | <0,5
| CaCO3 | mg/L | 122 | 165 | 148 | 14.2
Debit de rejets 10 m3 /h |  |  |  |  | M_SiO2 | 60.1
1 μg SiO3/l = 1/ MW SiO3 = 0.013143 μmol SiO3/l
[6 empty] | 0,02 | SiO2/L | egal | 0.036 | mmol/m3
0.0027778
ICF | 33°55'45.5"N 10°05'24.6"E
Lon | 10 | 5 | 24.6 | 10.0902
Lat | 33 | 55 | 45.5 | 33.9293

## Industrial Waste_Phosphogypse
Rqs :
· Phosphogypse 30-40% H2O sortie filtre, et les analyses présentées ci-dessus phosphogypse sec.
· Débit environ 5 million de tonne par an avant 2010. (actuellement taux d’activité égal 40%)
DEA BECHIR
débit Q0 de l'ordre de 13m3/s.
- Si la marée est basse, la largeur du canal est de l'ordre de 50m et sa profondeur est de
l'ordre de 0,3m,
- Si la marée est haute, la largeur est de l'ordre de 70m et la profondeur est de l'ordre
de 2,3m.
- Les dimensions du canal de décharge b0xh0 : 15mx1m et 17mx0,9m ;
- Les dimensions du canal de décharge b0xh0 : 15mx1m et 17mx0,9m ;
BECHIR | Longitude | 10°6' |  | Latitude | 35°55'
FATMA | 33°54'47.6"N 10°05'53.8"E |  |  | LA COORDONNEES PAR FATMA EST PLUS PRECISE
Lon | 10 | 5 | 53.8 | 10.0983
Lat | 33 | 54 | 46.6 | 33.9129